## IP
1

## Subnet
| Given | 99.0.0.0 | Class: A | N | H | H | H
| Subnet Bit Required | 11
Step 1: Subnet Size | 2n ≥ N
Step 2: Prefix Length | Prefix Length = Total Bits - Bit Required Prefix Length = Current CIDR + Bit Required 32 - 11 = 21 /21

## Class C
| Given | 192.168.10.0/24 |  |  | Class: C | N | N | N | H
CIDR = 25
IP Address | 192 | 168 | 10 | 0 | Bits |  |  |  |  | 8 |  | 8 | [8 empty] | 8 | [8 empty] | 1
Binary | 1100 0000 | 1010 1000 | 0000 1010 | 0 | Required |  |  |  |  | - | . | - | - | - | - | - | - | - | - | . | - | - | - | - | - | - | - | - | . | - | 0 | 0 | 0 | 0 | 0 | 0 | 0
Subnet Mask | 255 | 255 | 255 | 0 | USED BIT 1 = (1^1*2) = 2 |  |  |  |  | 255 |  | 255 | [8 empty] | 255 | [8 empty] | 0
/24
Prefix Length | 8 | 8 | 8 | [6 empty] | Resultant Subnet Mask = 255.255.255.128/25
| 1111 1111 | 1111 1111 | 1111 1111
[10 empty] | 192 | . | 168 | [7 empty] | . | 10 | [7 empty] | . | 1 | 0 | 0 | 0 | 0 | 0 | 0 | 0
[10 empty] | 255 |  | 255 | [8 empty] | 255 | [8 empty] | 128
Step 1: Subnet | (2^11 = 2,048) | [36 empty] | 1+0
Step 2: Resultant Subnet Mask | 255.255.224.0/19 | [28 empty] | Step 1: Host Bit ALL 1 | [7 empty] | Prefix + 1 | IP+1 | ALL H+1 | Broadcast-1(4th)
[10 empty] | 192 | . | 0 | 0 | 0 | 0 | 0 | 0 | 0 | 0 | . | 0 | 0 | 0 | 0 | 0 | 0 | 0 | 0 | . | 0 | 0 | 1 | 1 | 1 | 1 | 1 | 1 | Network | First IP | Broadcast | Last IP
[10 empty] | 192 |  | 168 | [8 empty] | 10 | [8 empty] | 63 | [7 empty] | 192.168.10.0/25 | 192.168.10.1/25 | 192.168.10.63/25 | 192.168.10.62/25
[38 empty] | 192.168.10.64/25 | 192.168.10.65/25 | 192.168.10.127/25 | 192.168.10.126/25
[38 empty] | 192.168.10.128/25 | 192.168.10.129/25 | 192.168.10.191/25 | 192.168.10.190/25
[10 empty] | 192 | . | 0 | 0 | 0 | 0 | 0 | 0 | 0 | 0 | . | 0 | 0 | 0 | 0 | 0 | 0 | 0 | 0 | . | 0 | 1 | 0 | 0 | 0 | 0 | 0 | 0 | 192.168.10.192/25 | 192.168.10.193/25 | 192.168.10.255/25 | 192.168.10.254
[10 empty] | 192 |  | 168 | [8 empty] | 10 | [8 empty] | 64
[10 empty] | 192 | . | 0 | 0 | 0 | 0 | 0 | 0 | 0 | 0 | . | 0 | 0 | 0 | 0 | 0 | 0 | 0 | 0 | . | 0 | 1 | 1 | 1 | 1 | 1 | 1 | 1
[10 empty] | 192 |  | 168 | [8 empty] | 10 | [8 empty] | 127
[10 empty] | 192 | . | 0 | 0 | 0 | 0 | 0 | 0 | 0 | 0 | . | 0 | 0 | 0 | 0 | 0 | 0 | 0 | 0 | . | 1 | 0 | 0 | 0 | 0 | 0 | 0 | 0
[10 empty] | 192 |  | 168 | [8 empty] | 10 | [8 empty] | 128
[10 empty] | 192 | . | 0 | 0 | 0 | 0 | 0 | 0 | 0 | 0 | . | 0 | 0 | 0 | 0 | 0 | 0 | 0 | 0 | . | 1 | 0 | 1 | 1 | 1 | 1 | 1 | 1
[10 empty] | 192 |  | 168 | [8 empty] | 10 | [8 empty] | 191
[10 empty] | 192 | . | 0 | 0 | 0 | 0 | 0 | 0 | 0 | 0 | . | 0 | 0 | 0 | 0 | 0 | 0 | 0 | 0 | . | 1 | 1
[10 empty] | 192 |  | 168 | [8 empty] | 10 | [8 empty] | 192

## Class A
| Given | 100.0.0.0/8 |  |  | Class: A | N | H | H | H
CIDR = 19
IP Address | 100 | 0 | 0 | 0 | Bits | 11 |  |  |  | 8 |  | 8 | [8 empty] | 3
Binary | 0110 0100 | 0 | 0 | 0 | Required |  |  |  |  | 100 | . | 1 | 1 | 1 | 1 | 1 | 1 | 1 | 1 | . | 1 | 1 | 1 | 0 | 0 | 0 | 0 | 0 | . | 0 | 0 | 0 | 0 | 0 | 0 | 0 | 0
Subnet Mask | 255 | 0 | 0 | 0 | [5 empty] | 255 |  | 255 | [8 empty] | 224 | [8 empty] | 0
/8
Prefix Length | 8 | 0 | 0 | [6 empty] | Resultant Subnet Mask = 255.255.224.0/19
| 1111 1111 | 0000 0000 | 0000 0000 | [6 empty] | 8 |  | 8 | [8 empty] | 3
[10 empty] | 100 | . | 1 | 1 | 1 | 1 | 1 | 1 | 1 | 1 | . | 1 | 1 | 1 | 0 | 0 | 0 | 0 | 0 | . | 0 | 0 | 0 | 0 | 0 | 0 | 0 | 0
[10 empty] | 255 |  | 255 | [8 empty] | 224 | [8 empty] | 0
Step 1: Subnet | (2^11 = 2,048)
Step 2: Resultant Subnet Mask | 255.255.224.0/19 | [19 empty] | Step 1: Host Bit ALL 1 | [16 empty] | Prefix + 1 | IP+1 | ALL H+1 | Broadcast-1(4th)
[10 empty] | 100 | . | 0 | 0 | 0 | 0 | 0 | 0 | 0 | 0 | . | 0 | 0 | 0 | 1 | 1 | 1 | 1 | 1 | . | 1 | 1 | 1 | 1 | 1 | 1 | 1 | 1 | Network | First IP | Broadcast | Last IP
[10 empty] | 100 |  | 0 | [8 empty] | 31 | [8 empty] | 255 | [7 empty] | 100.0.0.0/19 | 100.0.0.1/19 | 100.0.31.255/19 | 100.0.31.254/19
[38 empty] | 100.0.32.0/19 | 100.0.32.1/19 | 100.0.63.255/19 | 100.0.63.254/19
[21 empty] | Step 2: Network Bit + 1 | [16 empty] | 100.0.64.0/19 | 100.0.64.1/19 | 100.0.95.255/19 | 100.0.95.254/19
[10 empty] | 100 | . | 0 | 0 | 0 | 0 | 0 | 0 | 0 | 0 | . | 0 | 0 | 1 | 0 | 0 | 0 | 0 | 0 | . | 0 | 0 | 0 | 0 | 0 | 0 | 0 | 0
[10 empty] | 100 |  | 0 | [8 empty] | 32 | [8 empty] | 0
Step 1: Host Bit ALL 1
[10 empty] | 100 | . | 0 | 0 | 0 | 0 | 0 | 0 | 0 | 0 | . | 0 | 0 | 1 | 1 | 1 | 1 | 1 | 1 | 0 | 1 | 1 | 1 | 1 | 1 | 1 | 1 | 1
[10 empty] | 100 |  | 0 | [8 empty] | 63 | [8 empty] | 255
Step 2: Network Bit + 1
[10 empty] | 100 | . | 0 | 0 | 0 | 0 | 0 | 0 | 0 | 0 | . | 0 | 1 | 0 | 0 | 0 | 0 | 0 | 0 | 0 | 0 | 0 | 0 | 0 | 0 | 0 | 0 | 0
[10 empty] | 100 |  | 0 | [8 empty] | 64 | [8 empty] | 0
[10 empty] | 100 | . | 0 | 0 | 0 | 0 | 0 | 0 | 0 | 0 | . | 0 | 1 | 0 | 1 | 1 | 1 | 1 | 1 | 0 | 1 | 1 | 1 | 1 | 1 | 1 | 1 | 1
[10 empty] | 100 |  | 0 | [8 empty] | 95 | [8 empty] | 255

## Subnet Calculator (2)
Subnet Calculator
Address: | 99 | 0 | 10 | 0 | / | 24
| First Octet | [8 empty] | Second Octet | [8 empty] | Third Octet | [8 empty] | Fourth Octet
Bit Number: | 1 | 2 | 3 | 4 | 5 | 6 | 7 | 8 | - | 9 | 10 | 11 | 12 | 13 | 14 | 15 | 16 | - | 17 | 18 | 19 | 20 | 21 | 22 | 23 | 24 | - | 25 | 26 | 27 | 28 | 29 | 30 | 31 | 32
Bit Value: | 128 | 64 | 32 | 16 | 8 | 4 | 2 | 1 | - | 128 | 64 | 32 | 16 | 8 | 4 | 2 | 1 | - | 128 | 64 | 32 | 16 | 8 | 4 | 2 | 1 | - | 128 | 64 | 32 | 16 | 8 | 4 | 2 | 1
IP Address: | 99 | [7 empty] | . | 0 | [7 empty] | . | 10 | [7 empty] | . | 0
Bits: | 0 | 1 | 1 | 0 | 0 | 0 | 1 | 1 | . | 0 | 0 | 0 | 0 | 0 | 0 | 0 | 0 | . | 0 | 0 | 0 | 0 | 1 | 0 | 1 | 0 | . | 0 | 0 | 0 | 0 | 0 | 0 | 0 | 0
Subnet Mask: | 255 | [7 empty] | . | 255 | [7 empty] | . | 255 | [7 empty] | . | 0
Subnet Bits: | 1 | 1 | 1 | 1 | 1 | 1 | 1 | 1 | . | 1 | 1 | 1 | 1 | 1 | 1 | 1 | 1 | . | 1 | 1 | 1 | 1 | 1 | 1 | 1 | 1 | . | 0 | 0 | 0 | 0 | 0 | 0 | 0 | 0
Bits Unmasked: | 0 | 0 | 0 | 0 | 0 | 0 | 0 | 0 | . | 0 | 0 | 0 | 0 | 0 | 0 | 0 | 0 | . | 0 | 0 | 0 | 0 | 0 | 0 | 0 | 0 | . | 128 | 64 | 32 | 16 | 8 | 4 | 2 | 1
Inv Subnet: | 0 | [7 empty] | . | 0 | [7 empty] | . | 0 | [7 empty] | . | 255
Available Hosts: | 254
| 0 | 64 | 32 | 0 | 0 | 0 | 2 | 1 |  | 0 | 0 | 0 | 0 | 0 | 0 | 0 | 0 |  | 0 | 0 | 0 | 0 | 8 | 0 | 2 | 0 |  | 0 | 0 | 0 | 0 | 0 | 0 | 0 | 0
Host Range: | 99 |  | 0 |  | 10 |  | 1 |  | - | 99 |  | 0 |  | 10 |  | 254 |  |  | Cisco Wildcard Mask: | [8 empty] | 0 |  | 0 |  | 0 |  | 255
Network: | 99 |  | 0 |  | 10 |  | 0
Broadcast: | 99 |  | 0 |  | 10 |  | 255 | [7 empty] | Subnet Bits: |  |  |  | 16 |  | Host Bits: |  |  | 8 |  | Class: |  |  | Class A
Designed/Created by Mathew Shreve